## Ark1
C64 Saver 2.3 BOM

pcs	ref	value	descr	elfa#
3	R2,R3,R5	3k3	Resistor Axial DIN0204 L3.6mm x D1.6mm	160-05-557
2	R1,R6	3k9	Resistor Axial DIN0204 L3.6mm x D1.6mm	160-05-565
1	R4	330k	Resistor Axial DIN0204 L3.6mm x D1.6mm	160-95-608
1	C1	100uF/16V	Cap THT CP_Radial_D6.3mm_P2.50mm	167-19-512
1	C2	0.1uF/50V	Cap THT C_Disc_D3.8mm_W2.6mm_P2.50mm	165-72-671
1	D1	TL431	Regulator with voltage reference TO-92 package	173-13-703
2	D2,D3	6V8	Zener diode DO-35 SOD27 P7.62mm Horizontal	300-30-855
1	Q1	2n7000	Small signal transistor TO-92 N 60V	171-03-018
1	Q2	IRFR5305P	MOSFET P SMD DPAK	171-17-294
2	J2,J4	Conn 1x8	Multicontact Female Straight 1x8 way P2.54mm	300-93-668
1	J5	Conn 1x4	Multicontact Female Straight 1x4 way P2.54mm	300-93-664